## eink_rev_a
Qty | Value | Device | Package | Parts | Description | DIGIKEY | MPN | OC_FARNELL | OC_NEWARK | PACKAGE | PROD_ID | SF_ID | SUPPLIER | TOLERANCE | VALUE | WATTAGE
1 |  | DIODE[SCHOTKY]-SOD123W | SOD123W | D1 |  | SS15FACT-ND
1 |  | PINHD-1X10/90 | 1X10/90 | JP1 | PIN HEADER | S5446-ND
1 | 100K Ohms | RC0603JR-07100KL | RESC1608X60N | R1 | RESISTOR, 0603 | 311-100KGRCT-ND | RC0603JR-07100KL | 9233628 | 98K7287 |  |  |  | Yageo | ±5% | 100K Ohms | 1/10 W
1 | 100K Ohms | RC0603JR-07100KL | RESC1608X60N | R2 | RESISTOR, 0603 |  | RC0603JR-07100KL | 9233628 | 98K7287 |  |  |  | Yageo | ±5% | 100K Ohms | 1/10 W
1 | 10uF | CAPACITOR | 0402_CAP | C2 | 0402 Capacitor | 490-10693-1-ND
1 | 2.2uF | CAPACITOR | 0402_CAP | C1 | 0402 Capacitor | 490-3296-1-ND
1 | 5.5x2.1mm Barrel | POWER_JACKSMD | POWER_JACK_SMD | J1 | Power Jack | CP-002AHPJCT-ND |  |  |  |  | CONN-08106 | PRT-12748 |  |  | 5.5x2.1mm Barrel
1 | FDN340P | FDN340P | SSOT-3 | Q1 | P-Channel MOSFET | FDN340PCT-ND
1 | KEYSTONEELECTRONICS2462 | KEYSTONEELECTRONICS2462 | KEYSTONEELECTRONICS2462 | BATTERY |  | 36-2462-ND
1 | LTC3531ES6-3PBF | LTC3531ES6-3PBF | SOT95P280X100-6N | U2 | DC/DC Converters | LTC3531ES6-3.3#TRMPBFCT-ND | LTC3531ES6-3#PBF | - | 46P4583 | TSOT-23-6 |  |  | Linear Technology
1 | MAX6326UR29+ | MAX6326UR29+ | SOT95P228X119-3N | U3 | 3-Pin, Ultra-Low-Power SC70/SOT ìP Reset Circuits | MAX6326UR29+TCT-ND | MAX6326UR29+ | 9723951 | - | SOT-23-3 |  |  | Maxim
1 | NUCLEUM | NUCLEUM | NUCLEUM | U1 | Nucleum sensorboard prototyping module.
1 | UMICH_SOLID_LARGE | UMICH_SOLID_LARGE | UMICH_SOLID_350MIL | LOGO1
1 | VLF302510MT | VLF302510MT | VLF302510MT | L1 | POWER INDUCTOR | 445-6775-1-ND